## Cеб. 17.04.20.
Устройство оснований фундаментов, ж/б и металлических конструкций производственного здания
№п/п | Вид работ | Ед. изм. | Объём | Стоимость ед. |  | Стоимость ед. всего | Стоимость на объём |  | Итого
|  |  |  | работа | материал |  | работа | материал
1 Земляные работы | [6 empty] | 964566 | 1512188 | 2476754
1.1 | Приемка ГРО. Разметка осей здания | компл | 1 | 50000 | 3000 | 53000 | 50000 | 3000 | 53000
1.2 | Разработка котлована с отм. - 0.100 до отм. - 1.100 | м3 | 1323 | 40 | 0 | 40 | 52920 | 81000 | 133920
| Экскаватор на гусеничном ходу | м/см | 2 |  | 14000 |  | 0 | 28000
| Тралл | м/см | 2 |  | 20000 |  | 0 | 40000
| Экскаватор - погрузчик | м/см | 1 |  | 13000 |  | 0 | 13000
1.3 | Вывоз и утилизация грунта ( с предоставлением документов) | м3 | 1323 | 330 | 270 | 600 | 436590 | 357210 | 793800
1.4 | Доработка грунтов котлована в ручную (1323 м2* 0,1* 0,7 коэф.) | м3 | 92.61 | 600 | 0 | 600 | 55566 | 13000 | 68566
| Экскаватор - погрузчик | м/см | 1 |  | 13000 |  | 0 | 13000
1.5 | Устройство основания из щебня гранитного фр. 20-40мм с уплотнением (1323 м2 *0,25) | м3 | 331 | 400 | 0 | 400 | 132400 | 556800 | 689200
| Щебень гранитный фр. 20-40 мм. (331*1,25 коэф. Уплотнения ) | м3 | 414 |  | 1200 |  | 0 | 496800
| Виброкаток | м/см | 1 |  | 14000 |  | 0 | 14000
| Тралл для катка | м/см | 1 |  | 20000 |  | 0 | 20000
| Экскаватор - погрузчик | м/см | 2 |  | 13000 |  | 0 | 26000
1.6 | Укладка геотекстиля | м2 | 1323 | 30 | 0 | 30 | 39690 | 74578 | 114268
| Геотекстиль иглопробивной плотность 500 г/м2 | м2 | 1522 |  | 49 |  | 0 | 74578
1.7 | Обратная засыпка песком с уплотнением. 1323,0 - (331,0+132,0+328,5) = 531,5м3 - (Р-152м/п*0,25) = | м3 | 493.5 | 400 | 0 | 400 | 197400 | 426600 | 624000
| Песок карьерный ср. крупности мытый ( 493,5 * 1, 2 коэф. уплотнения) | м3 | 592 |  | 550 |  | 0 | 325600
| Виброкаток | м/см | 1 |  | 14000 |  | 0 | 14000
| Тралл для катка | м/см | 1 |  | 20000 |  | 0 | 20000
| Виброплита 300 кг. | м/см | 3 |  | 5000 |  | 0 | 15000
| Экскаватор - погрузчик | м/см | 4 |  | 13000 |  | 0 | 52000
2 Конструкции железобетонные (КЖ) | [6 empty] | 3244760 | 5346147 | 8590907
2.1 | Устройство подбетонки т.100 мм. ПФм-1 | м3 | 132 | 1800 |  | 1800 | 237600 | 513990 | 751590
| Бетон В 7,5 | м3 | 138.6 |  | 3400 |  | 0 | 471240
| АБН 37м | м/см | 1 |  | 15500 |  | 0 | 15500
| АБН 37м | м3 | 109 |  | 250 |  | 0 | 27250
2.2 | Устройство ж/б фундаментной плиты ПФм-1 ( без учета стоимости шлифования бетонной плиты) | м3 | 328.5 | 6000 |  | 6000 | 1971000 | 3809990 | 5780990
| Доска обрезн. Ест. Вл Сорт 1-3 | м3 | 15.5 |  | 12000 |  | 0 | 186000
| Арматура А-500 | т | 40.5 |  | 39500 |  | 0 | 1599750 |  | 0
| Проволока вязальная 1,2мм. | т | 0.25 |  | 85000 |  | 0 | 21250
| Фиксаторы | шт | 5600 |  | 5 |  | 0 | 28000
| Автокран 32т. | м/см | 2 |  | 20000 |  |  | 40000
| Гвозди строительные | кг | 50 |  | 220 |  | 0 | 11000
| Расходные материалы | компл | 1 |  | 30000 |  | 0 | 30000
| Автокопрессор | м/см | 2 |  | 8000 |  | 0 | 16000
| Бетон В 25 F75 W4 с добавкой Кальматрон Д | м3 | 338.3 |  | 5300 |  | 0 | 1792990
| АБН 37м | м3 | 340 |  | 250 |  | 0 | 85000
2.3 | Изготовление анкерных блоков ПФм-1 | шт | 41 | 990 |  | 990 | 40590 | 168007 | 208597
| Болт анкерный д. 30мм. L 620 мм. сталь 09Г2С | шт | 164 |  | 750 |  | 0 | 123000
| Металлопрокат | т | 1.013 |  | 39000 |  | 0 | 39507
| Электроды УОНИИ 1355 | кг | 22 |  | 250 |  | 0 | 5500
2.4 | Монтаж анкерных блоков ПФм-1 | шт | 41 | 970 | 50 | 1020 | 39770 | 2050 | 41820
2.5 | Устройство ж/б конструкций стен ЛК | м3 | 19.9 | 18000 |  | 18000 | 358200 | 375660 | 733860
| Аренда опалубки | м2 | 220 |  | 450 |  | 0 | 99000
| Арматура А-500 | т | 1.98 |  | 39500 |  | 0 | 78210
| Проволока вязальная 1,2мм. | т | 0.1 |  | 85000 |  | 0 | 8500
| Фиксаторы | шт | 200 |  | 3 |  | 0 | 600
| Расходные материалы | компл | 1 |  | 10000 |  | 0 | 10000
| Бетон В 25 F75 W4 | м3 | 24.5 |  | 4300 |  | 0 | 105350
| Автокран 32т. | м/см | 1 |  | 18000 | 18000 |  | 18000
| Автокран 25т. | м/см | 4 |  | 14000 |  |  | 56000
2.6 | Устройство ж/б конструкций лестничных маршей и площадок. Покрытие ЛК. Уст-во штроб в ж/б стенах для площадок. | м3 | 9.4 | 24000 |  | 24000 | 225600 | 119875 | 345475
| Арматура А-500 | т | 0.9 |  | 39500 |  | 0 | 35550
| Фиксаторы | шт | 130 |  | 2.5 |  | 0 | 325
| Расходные материалы | компл | 1 |  | 5000 |  | 0 | 5000
| Бетон В 25 F75 W4 | м3 | 10 |  | 4300 |  | 0 | 43000
| Автокран 32т. | м/см | 2 |  | 18000 |  |  | 36000
2.7 | Устройство ж/б перекрытий по профлисту | м3 | 31 | 12000 |  | 12000 | 372000 | 356575 | 728575
| Арматура А-500 | т | 4.81 |  | 39500 |  | 0 | 189995
| Фиксаторы | шт | 1300 |  | 3 |  | 0 | 3900
| Расходные материалы | компл | 1 |  | 7000 |  | 0 | 7000
| Бетон В 25 F75 W4 | м3 | 32.6 |  | 4300 |  | 0 | 140180
| АБН 37м | м/см | 1 |  | 15500 |  | 0 | 15500
3 Изготовление и монтаж металлических конструкций (КМ) | [6 empty] | 5748560 | 7634108 | 13382668
3.1 | Подготовка раздела КМД. Изготовление металлических конструкций (Колонны, Фермы, Балки, Связи, Прогоны) 91,767 + 4%= 95,44 т | тн | 95.44 | 28000 | 57600 | 85600 | 2672320 | 5497344 | 8169664
3.2 | Монтаж металлических конструкций | тн | 95.44 | 26000 |  | 26000 | 2481440 | 484000 | 2965440
| Расходные материалы | компл | 1 |  | 40000 |  | 0 | 40000
| Автокран 32т. | м/см | 18 |  | 18000 | 18000 |  | 324000
| Автокран 40т. | м/см | 5 |  | 24000 | 24000 |  | 120000
3.3 | Монтаж профнастила Н114-600-1.0, Н75-750-1.0 | м2 | 1487 | 400 | 0 | 400 | 594800 | 1652764 | 2247564
| Профнастил Н114-600-1,0 ( по проекту ) | м/п | 2385.2 | 0 | 610 | 610 | 0 | 1454972
| Профнастил Н75-750-1,0 ( по проекту ) | м/п | 172.2 | 0 | 610 | 610 | 0 | 105042
| Крепеж JP-76 усиленный бур | шт | 10000 |  | 5.5 | 5.5 | 0 | 55000
| Клепки 4,5мм | шт | 5500 |  | 2.5 | 2.5 | 0 | 13750
| Автокран 40т. | м/см | 1 |  | 24000 | 24000 |  | 24000
| Итого по разделам 1-3: | [5 empty] | 9957886 | 14492443 | 24450329
| Транспортные: | [6 empty] | 240000
| Накладные | [5 empty] | 2489471.5 |  | 2489471.5
| Плановые | [5 empty] | 1991577.2 |  | 1991577.2
| Всего: | [5 empty] | 14438934.7 | 14732443 | 29171377.7